## 实用型方案 (2)
设 备 清 单
序号 | 名称 | 型号 | 技术规格 | 品牌 | 单位 | 数量 | 单价(元) | 合价(元) | 备注
一、公共区域
1 | 全彩半球摄像机 | DS-2CD3347DWD-L | 400万全彩半球形网络摄像机 Smart 报警：越界侦测，区域入侵侦测 支持Smart265 编码 支持暖光灯补光，照射距离的远可达30米 功能特性 Smart 功能 Smart 报警：越界侦测，区域入侵侦测。 Smart265 编码：支持Smart265 编码，可根据场景情况自适应调整码率分配，有效节省存储成本。 支持低码率、低延时、ROI 感兴趣区域增强编码、SVC 自适应编码技的术。 图像相关 的高分辨率可达2560 × 1440 @ 25 fps。 码流平滑设置，适应不同场景下对图像质量、流畅性的不同要求。 支持GBK 字库，支持更多汉字及生僻字叠加。 支持OSD 颜色自选。 支持通过客户端或者浏览器调节走廊模式，饱和度，亮度，对比度，锐度，AGC，白平衡。 支持3D 数字降噪，背光补偿，强光抑制，120 dB 宽动态，透雾功能，适应不同监控环境。 支持暖光灯补光，照射距离的远可达30 m。 系统功能 支持PoE 供电功能（可选）。 功能齐全：心跳，镜像，视频遮盖，水印技的术，IP 地址过滤等。 支持双码流，支持手的机监控。 支持萤石云平台接入。 支持Email、FTP、NTP 服务器测试。 符合IP67 级防尘防水设计，可靠性高。 安全服务 支持三级用户权限管理，支持授权的用户和密码，支持IP 地址过滤。 支持HTTPS 等安全认证，支持创建证书。 初始设备开机需设置密码，保障密码安全。 支持用户登录锁定机制，及密码复杂度提示。 应用场景 适用仓库、地下停车场、酒吧、管道、园区等光线较暗或无光照环境且要求高清画质的场所 图像尺寸 2560 × 1440 传感器类型 1/1.8" Progressive Scan CMOS 数字降噪 3D 数字降噪 的小照度 彩色: 0.0005 Lux @ (F1.0, AGC ON), 0 Lux with Light 帧率 主码流: 50 Hz: 25 fps (2560 × 1440, 1920 × 1080, 1280 × 720) 子码流: 50 Hz: 25 fps (704 × 576, 640 × 480, 352 × 288, 320 × 240) 镜头 4 mm, 水平视场角: 89°(6 mm(54°)可选) 日夜转换方式 白天, 黑夜 调整角度 水平: 0° ~ 355°; 垂直: 0° ~ 75°; 旋转: 0° ~ 355° 宽动态范围 120 dB 快门 1/3 s ~ 1/100,000 s 背光补偿 支持，可选择区域 压缩标准 视频压缩标准 主码流: H.265/H.264 子码流: H.265/H.264/MJPEG H.265编码类型 Main Profile H.264编码类型 BaseLine Profile/Main Profile/High Profile 视频压缩码率 32 Kbps ~ 8 Mbps 接口及功能 支持协议 TCP/IP, ICMP, HTTP, HTTPS, FTP, DHCP, DNS, DDNS, RTP, RTSP, RTCP, PPPoE, NTP, UPnP, SMTP, SNMP, IGMP, 802.1X, QoS, IPv6, UDP, Bonjour 接口协议 ONVIF(PROFILE S, PROFILE G), ISAPI, GB28181, Ehome 通用功能 心跳, 镜像, 密码保护, 视频遮盖, 水印技的术, IP 地址过滤 智能报警 移动侦测, 遮挡报警, 非法登录, 存储器满, 存储器错 存储功能 支持NAS(NFS, SMB/CIFS 均支持) 行为分析 区域入侵, 越界侦测 通讯接口 1 个RJ45 10 M/100 M 自适应以太网口 其他 防护等级 IP67 电源供应 DC12 V ± 25%/PoE(802.3af) 工作温度和湿度 -30 ℃ ~ 60 ℃, 湿度小于95%(无凝结) 功耗 非PoE: 6 W Max PoE: 7.5 W Max 重量 裸机重量: 500 g 带包装重量: 750 g 尺寸 产品尺寸: Φ 130 × 103.6 mm 包装尺寸: 170 × 170 × 150 mm 的远补光距离 30 m 1.8" | 海康威视 | 台 | 9 |  |  | 过道4个，会见室2个，医疗室1个、指挥中心2个
2 | 星光级半球摄像机 | DS-2CD3346WD-I | 400万1/2.7”CMOS ICR星光级 红外阵列网络摄像机 主要特性 的高分辨率可达2560 × 1440@25fps,在该分辨率下可输出实时图像 支持低码率、低延时、ROI感兴趣区域增强编码,支持smart265编码 码流平滑设置，适应不同场景下对图像质量、流畅性的不同要求 支持OSD颜色自选 采用高效红外灯,使用寿命长,照射距离可达20-30米 支持smart IR，防止夜间红外过曝 ICR红外滤片式自动切换,实现真正的日夜监控 支持日夜两套参数独立配置 支持PoE供电功能（选配） 支持3D数字降噪，支持120dB真宽动态 支持双码流,支持手的机监控 支持走廊模式,背光补偿,自动电子快门功能,适应不同监控环境 功能齐全:心跳,镜像等 支持智能报警：越界侦测,区域入侵侦测 支持智能后检索，配合NVR支持事件的二次检索分析 支持萤石云平台接入 支持Email、FTP、NTP服务器测试 支持HTTPS等安全认证，支持创建证书 支持用户登录锁定机制，及密码复杂度提示 符合IP67级防尘防水设计,可靠性高 应用场景 适用于道路、仓库、地下停车场、酒吧、管道、园区等光线较暗或无光照环境且要求高清画质的场所。 图像尺寸 2560 × 1440 主码流分辨率/的大帧率 50Hz: 25fps (2560 x 1440，1920 x 1280，1280 x 720) 子码流分辨率/的大帧率 50Hz: 25fps (704 x 576，640 x 480，352 x 288) 的小照度 0.005Lux @(F1.2,AGC ON) ,0 Lux with IR 镜头接口尺寸 M12 镜头 4 mm, 水平视场角: 79°[2.8 mm(97°); 6 mm(48°);8 mm(37°)可选] 图像设置 走廊模式（旋转模式）饱和度,亮度,对比度,锐度,AGC,白平衡通过客户端或者浏览器可调 传感器类型 1/2.7" Progressive Scan CMOS 快门 1/3秒至1/100,000秒 调整角度 水平:0°~360°;垂直:0°~ 75°;旋转:0°~360° 日夜转换模式 ICR红外滤片式 宽动态范围 120dB 背光补偿 支持，可选择区域 数字降噪 3D 数字降噪 压缩标准 视频压缩标准 主码流：H.265 /H.264 子码流：H.265 /H.264/ MJPEG H.265编码类型 Main Profile H.264编码类型 Main Profile / High Profile 视频压缩码率 32 Kbps~8Mbps 接口及功能 支持协议 TCP/IP,ICMP,HTTP,HTTPS,FTP,DHCP,DNS,DDNS,RTP,RTSP,RTCP, PPPoE,NTP,UPnP,SMTP,SNMP,IGMP,802.1X,QoS,IPv6,UDP,Bonjour 接口协议 ONVIF(PROFILE S,PROFILE G),CGI,ISAPI 通用功能 一键恢复,双码流,心跳,镜像,密码保护,视频遮盖,水印技的术,IP地址过滤 智能报警 越界侦测;区域入侵侦测;移动侦测;遮挡报警;网线断;IP地址冲突;非法访问 通讯接口 1个 RJ45 10M / 100M 自适应以太网口 一般规范 工作温度和湿度 -30℃~60℃,湿度小于95%(无凝结) 电源供应 DC12V±25%/ PoE(802.3af)；(-D型号不支持PoE) 功耗 非PoE：5.5W MAX； PoE：7W MAX； 防护等级 IP67 尺寸（mm） Φ127.3×95.9 重量 450g 红外照射距离 20-30米 备注 | 海康威视 | 台 | 2 |  |  | 值班室2个
3 | 摄像机电源 | DS-2FA1202-B | AC100V-265V 47-63Hz 12V2A | 海康威视 | 台 | 11
4 | 硬盘录像机 | DS-8632N-R2 | 视频参数 压缩标准 H.265压缩 视频分辨率 1920*1080/60Hz，1600*1200/60Hz，1280*1024/60Hz，1280*720/60Hz，1204*768/60Hz 视频制式 视频解码格式：H.265，Smart265，H.264，Smart264 图像质量 预览分屏：1/4/6/8/9/16画面 录像管理 录像方式 手动录像，定时录像，时间录像，移动侦测录像，报警录像，动测或报警录像，动测且报警录像 录像帧率 8MP/7MP/6MP/5MP/4MP/3MP/1080p/UXGA/720p/VGA/4CIF/DCIF/2CIF/CIF/QCIF 录像回放 即时回放，常规回放，时间回放，标签回放，智能回访，外部文件回访，日志回访 备份方式 常规备份，时间备份，录像剪辑备份 I/O接口 视频输入 16路 视频输出 1个HDMI接口，1个VGA接口 音频输出 1路，RCA接口（线性电平，阻抗：1KΩ） 其它接口 2个SATA接口，1个RJ45接口，1个USB2.0，1个USB3.0 其它参数 抓图功能 手动 语音对讲 1个RCA接口（电平：2.0Vp-p，阻抗：1kΩ） 网络协议 IPv6，UPnP（即插即用），NTP（网络校时），SADP（设备网络搜索），PPPoE（拨号上网），DHCP（自动获取IP地址） 本地存储 8TB 其它参数 网络输入带宽：160Mbps 网络输出带宽：160Mbps 视频解码能力：8*1080P 视频同步回放：16 音频解码格式：G.711ulaw，G.711alaw，G.7222，G.726，AAC 其它特点 智能回放，智能搜索，手机远程，自动存储 电力规格 电源电压 DC 12V 电源功率 40W 外观参数 外形尺寸 385×315×52mm 产品重量 ≤1kg纠错 | 海康威视 | 台 | 1
5 | 硬盘 | 6TB | 6TB/64MB(6Gb/秒 NCQ)/5900RPM/SATA3 | 海康威视 | 个 | 4
6 | 网线 | 5类 | 无氧铜cat-5e | 海康威视 | 箱 | 4
7 | 电源线 |  | rvv2*1.5 | 国产 | 个 | 4
8 | 辅材 |  | 线管、胶布、水晶头等 | 国产 | 套 | 1
9 | LED灯 | 雷士LED灯 | 600*600 | 国产 | 套 | 4
小计
二、审讯室部分
1、审讯室1
1 | 设备检修 |  | 检查维修更改原有设备线路 |  | 套 | 1
2 | 温湿度显示屏 | DS-TH200-A/KB | 显示范围：温度：-19℃ ～99℃ ，湿度：0％ ～99％ 测量精度 ：＜±1℃ ，湿度＜ ±4%RH 显示时间精确到秒（年月日、时分秒） 供电电压： AC 220V 外部接口：485接口 外观尺寸：580mm(长) x 380mm(宽) x 36mm(高) 温湿度协议：leicai | 海康威视 | 台 | 1
3 | 除湿机 | CF30BD/N7-DP4 | 适用面积 58-73㎡ 控制方式 触摸控制 按键方式 轻触式按键 排水方式 水箱/外接排水管 功能参数 水箱水满提示 支持 水满自动停机保护 支持 自动除霜功能 支持 定时功能 24小时 其它参数 额定电压 220V 额定功率 480W 噪音 52dB(A) 产品重量 17kg 产品尺寸 390x270x505mm | 美的 | 台 | 1
4 | LED灯 | 雷士LED灯 | 600*600 | 国产 | 套 | 2
小计
2、审讯室2
1 | 全景摄像机 | DS-2CD7147HWDV2-IZS(2.8-12mm)© | 400万星光级 1/1.8" CMOS AI半球型网络摄像机 混合目标检测(全结构化模式)： a)抓拍人体：支持上衣颜色、下装颜色、性别、戴眼镜、背包、拎东西、戴帽子、戴口罩、长短袖、裤裙、发型属性识别 b)抓拍人脸：支持对运动人脸进行抓拍 c)抓拍非机动车：支持上衣颜色、性别、戴眼镜、背包、戴帽子、戴口罩、长短袖、发型、骑车类型、骑车人数属性识别 d)抓拍机动车：支持车牌识别并抓拍。支持车型、车牌颜色、车身颜色、车牌类型、子品牌车身颜色属性识别 人脸抓拍（正脸抓拍）： a)支持对运动人脸进行检测、跟踪、抓拍、评分、筛选，输出最优的人脸 b)支持人脸去误报、快速抓拍人脸 c)支持快速抓拍和最佳抓拍两种模式，并支持2种模式同时开启 混合目标检测（比对模式）： a)支持前端人脸比对 b)支持最多10个人脸库的管理 c)每个人脸库支持最多15万张人脸 d)支持不同人脸库不同时间布防 e)支持黑名单比对成功报警输出 f)支持人脸快速比对多种比对方式设置 支持脸谱、治安刀锋、超脑以及平台的对接应用 最低照度: 彩色：0.0005 Lux @（F1.2，AGC ON）;黑白：0.0001 Lux @（F1.2，AGC ON），0 Lux with IR 调节角度: 水平：0~355°，垂直：0~75°，旋转：0~355° 宽动态: 120 dB 焦距&视场角:2.8~12 mm：水平视场角：114.6°~41.8°，垂直视场角：59.3°~23.6°，对角线视场角：141.3°~48.1° 补光灯类型: 红外，850 nm 补光距离: 2.8~12 mm：普通监控：30 m，人脸抓拍/识别：3 m 最大图像尺寸: 2688 × 1520 视频压缩标准: H.265/H.264/MJPEG 网络存储: 支持Micro SD(即TF卡)/Micro SDHC/Micro SDXC卡（最大256 GB）断网本地存储及断网续传，NAS（NFS，SMB/CIFS均支持），配合海康黑卡支持SD卡加密及SD卡状态检测 视频输出:1 Vp-p Composite Output(75Ω/CVBS) 网络: 1个RJ45 10 M/100 M/1000 M自适应以太网口 音频: 2 路输入（Line in），1路输出（Line out），2个内置麦克风，1个内置扬声器 报警: 3路输入，2路输出（报警输入支持开关量，报警输出最大支持DC12 V，30 mA） RS-485: 1路RS485接口 复位: 支持 电源输出: 支持DC12 V，100 mA 接口类型: 外甩线 产品尺寸: Ø144.3 × 114.1 mm 包装尺寸: 244 × 174 × 173 mm 设备重量: 900 g 带包装重量: 1400 g 存储温湿度: -30 ℃~60 ℃，湿度小于95%（无凝结） 启动和工作温湿度: -30 ℃~60 ℃，湿度小于95%（无凝结） 电流及功耗: DC：12 V，1.02 A，最大功耗：12.4 W; AC：24 V，0.82 A，最大功耗：11.8 W; PoE：802.3at，42.5 V~57 V，0.29 A~0.22 A，最大功耗：12.5 W 供电方式: DC：12 V ± 20%，支持防反接保护; AC：24 V ± 20%; PoE：802.3at，Type 2 Class 4 电源接口类型: 3芯接口 线缆长度: 25 cm 防护: IP67 | 海康威视 | 台 | 1
2 | 特写摄像机 | DS-SCH53140E-DES/B | 【PTZ系列400万像素网络高清半球】 内置电动云台和一体化变焦镜头，施工便易，方便运维 司法智能：攀高检测、人数异常检测、离岗检测、剧烈运动检测 用深度学习算法，以海量图片及视频资源为路基，通过机器自身提取目标特征，形成深层可供学习的图像。极大的提升了目标的检出率 人脸抓拍：支持同时检测30张人脸，支持对运动人脸进行检测、跟踪、抓拍、评分、筛选，输出最优的人脸抓图 支持指哪抓哪，在大场景监控下可手动选择人脸抓拍目标，实现灵活抓拍 支持485接口，支持温湿度显示屏接入 图像传感器:1/1.8＂ progressive scan CMOS 最低照度:彩色：0.005Lux @ (F1.38，AGC ON)；黑白：0.001Lux @(F1.38，AGC ON) 分辨率及帧率:主码流50Hz:50fps(2560×1440);60Hz:60fps(2560×1440) 视频压缩:H.265/H.264/MJPEG, H.264编码支持Baseline/Main/High Profile 焦距:2.8-12mm，4倍光学变倍 水平视角:107.4-39.8度(广角-望远) Smart图像增强:120dB超宽动态、强光抑制、电子防抖 水平及垂直范围:水平350°；垂直0°-90° 水平速度:水平键控速度：0.1°-60°/s,速度可设;水平预置点速度：60°/s 垂直速度:垂直键控速度：0.1°-50°/s,速度可设;垂直预置点速度：50°/s 支持萤石接入 网络接口:RJ45网口，自适应10M/100M网络数据 ， 支持 POE+(802.3at)供电 电源接口:DC12V 报警输入/输出:1路报警输入；1路报警输出 音频输入/输出:1路音频输入；1路音频输出 具有RS485控制接口 HD-SDI输出接口:1080P@25fps/30fps，720P@50fps/60fps，1080I@50fps/60fps，1080P@50fps/60fps BNC接口:BNC头 SD卡接口:内置Micro SD卡插槽，支持Micro SD(即TF卡)/Micro SDHC/Micro SDXC卡（最大支持256G） 功耗:16.8W max 工作温度和湿度:-10-50℃；湿度小于90% 防护等级:IP67 防暴等级IK10 尺寸:Φ142.2×133mm 重量:1.3kg | 海康威视 | 台 | 2
3 | 摄像机电源 | DS-2FA1202-B | AC100V-265V 47-63Hz 12V2A | 海康威视 | 台 | 3
4 | 高保真全向拾音器 | DS-52AQ204 | 灵敏度 -41±1dB 动态范围 ≥104dB 过载声压 ≥114dB 信噪比 ≥85dB 传输距离 1000米 拾音范围 R=5米（1kHz@60dB SPL SN≥30dB） 频率响应 150Hz～20KHz（1kHz@85dB SPL） 失真度 ≤1%（1kHz@85dB SPL） 采样率 44.1k（AD/DA处理器） 信号处理 数字音频处理器 音频算法 ANC降噪算法 输出阻抗 600Ω（耳机驱动） 输出幅度 -6±2dB(1kHz@85B SPL) 输出导线 3芯软胶导线（红：电源+ 黑：电源- 黄：音频输出） 工作电压 DC 9～15V 电源功耗 ≤1.0W @DC12V 保护电路 雷击保护、电源极性错接保护 安装方式 底座卡扣安装 外壳材质 锌合金+网片 （白色） 外形尺寸 80mm×37mm（直径*高） 重量 185g（含底座） | 海康威视 | 台 | 2
5 | 温湿度显示屏 | DS-TH200-A/KB | 显示范围：温度：-19℃ ～99℃ ，湿度：0％ ～99％ 测量精度 ：＜±1℃ ，湿度＜ ±4%RH 显示时间精确到秒（年月日、时分秒） 供电电压： AC 220V 外部接口：485接口 外观尺寸：580mm(长) x 380mm(宽) x 36mm(高) 温湿度协议：leicai | 海康威视 | 台 | 1
6 | 审讯主机 | iDS-9608SNL-I4 | 智能全高清网络审讯主机，满足同步录音录像要求 支持6路400W IPC接入或8路1080p IPC输入； 自带7寸触摸屏； 支持画中画配置（画面合成）； 支持一键审讯、一键回放、一键打点； 2路VGA输入和2路HDMI输入； 2路HDMI输出，1路VGA输出； 支持全路数H.265编解码； 支持视频信息上叠加温湿度信息； 智能分析路数：4路智能行为分析； 智能分析功能：人数异常检测、站立起身检测、攀高检测、离岗/睡岗检测、剧烈运动检测、离床检测、如厕超时检测、声强突变8种异常行为分析和实时报警； 标配2个DVD光驱，支持双光驱同步刻录； 支持4个SATA接口； 支持容量最大为8TB的硬盘； 19英寸 3U机箱； 2个RJ45 10M/100M/1000M自适应以太网口 8个报警输入、4个报警输出、2个RS-232、4个RS-485接口、4个USB接口 | 海康威视 | 台 | 1
7 | 硬盘 | ST4000VX000,4T,5900RPM,3.5",SATA | 4TB/64MB(6Gb/秒 NCQ)/5900RPM/SATA3 | 海康威视 | 个 | 2
8 | 除湿机 | CF30BD/N7-DP4 | 适用面积 58-73㎡ 控制方式 触摸控制 按键方式 轻触式按键 排水方式 水箱/外接排水管 功能参数 水箱水满提示 支持 水满自动停机保护 支持 自动除霜功能 支持 定时功能 24小时 其它参数 额定电压 220V 额定功率 480W 噪音 52dB(A) 产品重量 17kg 产品尺寸 390x270x505mm | 美的 | 台 | 1
9 | 网线 | 5类 | 无氧铜cat-5e | 海康威视 | 箱 | 1
10 | 电源线 |  | rvv2*1.5 | 国产 | 个 | 1
11 | LED灯 | 雷士LED灯 | 600*600 | 国产 | 套 | 2
12 | 换气扇 | 国产 | 300*300 | 国产 | 套 | 2
13 | 辅材 |  | 线管、胶布、水晶头等 | 国产 | 套 | 1
小计
3、审讯室3
1 | 全景摄像机 | DS-2CD7147HWDV2-IZS(2.8-12mm)© | 400万星光级 1/1.8" CMOS AI半球型网络摄像机 混合目标检测(全结构化模式)： a)抓拍人体：支持上衣颜色、下装颜色、性别、戴眼镜、背包、拎东西、戴帽子、戴口罩、长短袖、裤裙、发型属性识别 b)抓拍人脸：支持对运动人脸进行抓拍 c)抓拍非机动车：支持上衣颜色、性别、戴眼镜、背包、戴帽子、戴口罩、长短袖、发型、骑车类型、骑车人数属性识别 d)抓拍机动车：支持车牌识别并抓拍。支持车型、车牌颜色、车身颜色、车牌类型、子品牌车身颜色属性识别 人脸抓拍（正脸抓拍）： a)支持对运动人脸进行检测、跟踪、抓拍、评分、筛选，输出最优的人脸 b)支持人脸去误报、快速抓拍人脸 c)支持快速抓拍和最佳抓拍两种模式，并支持2种模式同时开启 混合目标检测（比对模式）： a)支持前端人脸比对 b)支持最多10个人脸库的管理 c)每个人脸库支持最多15万张人脸 d)支持不同人脸库不同时间布防 e)支持黑名单比对成功报警输出 f)支持人脸快速比对多种比对方式设置 支持脸谱、治安刀锋、超脑以及平台的对接应用 最低照度: 彩色：0.0005 Lux @（F1.2，AGC ON）;黑白：0.0001 Lux @（F1.2，AGC ON），0 Lux with IR 调节角度: 水平：0~355°，垂直：0~75°，旋转：0~355° 宽动态: 120 dB 焦距&视场角:2.8~12 mm：水平视场角：114.6°~41.8°，垂直视场角：59.3°~23.6°，对角线视场角：141.3°~48.1° 补光灯类型: 红外，850 nm 补光距离: 2.8~12 mm：普通监控：30 m，人脸抓拍/识别：3 m 最大图像尺寸: 2688 × 1520 视频压缩标准: H.265/H.264/MJPEG 网络存储: 支持Micro SD(即TF卡)/Micro SDHC/Micro SDXC卡（最大256 GB）断网本地存储及断网续传，NAS（NFS，SMB/CIFS均支持），配合海康黑卡支持SD卡加密及SD卡状态检测 视频输出:1 Vp-p Composite Output(75Ω/CVBS) 网络: 1个RJ45 10 M/100 M/1000 M自适应以太网口 音频: 2 路输入（Line in），1路输出（Line out），2个内置麦克风，1个内置扬声器 报警: 3路输入，2路输出（报警输入支持开关量，报警输出最大支持DC12 V，30 mA） RS-485: 1路RS485接口 复位: 支持 电源输出: 支持DC12 V，100 mA 接口类型: 外甩线 产品尺寸: Ø144.3 × 114.1 mm 包装尺寸: 244 × 174 × 173 mm 设备重量: 900 g 带包装重量: 1400 g 存储温湿度: -30 ℃~60 ℃，湿度小于95%（无凝结） 启动和工作温湿度: -30 ℃~60 ℃，湿度小于95%（无凝结） 电流及功耗: DC：12 V，1.02 A，最大功耗：12.4 W; AC：24 V，0.82 A，最大功耗：11.8 W; PoE：802.3at，42.5 V~57 V，0.29 A~0.22 A，最大功耗：12.5 W 供电方式: DC：12 V ± 20%，支持防反接保护; AC：24 V ± 20%; PoE：802.3at，Type 2 Class 4 电源接口类型: 3芯接口 线缆长度: 25 cm 防护: IP67 | 海康威视 | 台 | 1
2 | 特写摄像机 | DS-SCH53140E-DES/B | 【PTZ系列400万像素网络高清半球】 内置电动云台和一体化变焦镜头，施工便易，方便运维 司法智能：攀高检测、人数异常检测、离岗检测、剧烈运动检测 用深度学习算法，以海量图片及视频资源为路基，通过机器自身提取目标特征，形成深层可供学习的图像。极大的提升了目标的检出率 人脸抓拍：支持同时检测30张人脸，支持对运动人脸进行检测、跟踪、抓拍、评分、筛选，输出最优的人脸抓图 支持指哪抓哪，在大场景监控下可手动选择人脸抓拍目标，实现灵活抓拍 支持485接口，支持温湿度显示屏接入 图像传感器:1/1.8＂ progressive scan CMOS 最低照度:彩色：0.005Lux @ (F1.38，AGC ON)；黑白：0.001Lux @(F1.38，AGC ON) 分辨率及帧率:主码流50Hz:50fps(2560×1440);60Hz:60fps(2560×1440) 视频压缩:H.265/H.264/MJPEG, H.264编码支持Baseline/Main/High Profile 焦距:2.8-12mm，4倍光学变倍 水平视角:107.4-39.8度(广角-望远) Smart图像增强:120dB超宽动态、强光抑制、电子防抖 水平及垂直范围:水平350°；垂直0°-90° 水平速度:水平键控速度：0.1°-60°/s,速度可设;水平预置点速度：60°/s 垂直速度:垂直键控速度：0.1°-50°/s,速度可设;垂直预置点速度：50°/s 支持萤石接入 网络接口:RJ45网口，自适应10M/100M网络数据 ， 支持 POE+(802.3at)供电 电源接口:DC12V 报警输入/输出:1路报警输入；1路报警输出 音频输入/输出:1路音频输入；1路音频输出 具有RS485控制接口 HD-SDI输出接口:1080P@25fps/30fps，720P@50fps/60fps，1080I@50fps/60fps，1080P@50fps/60fps BNC接口:BNC头 SD卡接口:内置Micro SD卡插槽，支持Micro SD(即TF卡)/Micro SDHC/Micro SDXC卡（最大支持256G） 功耗:16.8W max 工作温度和湿度:-10-50℃；湿度小于90% 防护等级:IP67 防暴等级IK10 尺寸:Φ142.2×133mm 重量:1.3kg | 海康威视 | 台 | 2
3 | 摄像机电源 | DS-2FA1202-B | AC100V-265V 47-63Hz 12V2A | 海康威视 | 台 | 3
4 | 高保真全向拾音器 | DS-52AQ204 | 灵敏度 -41±1dB 动态范围 ≥104dB 过载声压 ≥114dB 信噪比 ≥85dB 传输距离 1000米 拾音范围 R=5米（1kHz@60dB SPL SN≥30dB） 频率响应 150Hz～20KHz（1kHz@85dB SPL） 失真度 ≤1%（1kHz@85dB SPL） 采样率 44.1k（AD/DA处理器） 信号处理 数字音频处理器 音频算法 ANC降噪算法 输出阻抗 600Ω（耳机驱动） 输出幅度 -6±2dB(1kHz@85B SPL) 输出导线 3芯软胶导线（红：电源+ 黑：电源- 黄：音频输出） 工作电压 DC 9～15V 电源功耗 ≤1.0W @DC12V 保护电路 雷击保护、电源极性错接保护 安装方式 底座卡扣安装 外壳材质 锌合金+网片 （白色） 外形尺寸 80mm×37mm（直径*高） 重量 185g（含底座） | 海康威视 | 台 | 2
5 | 温湿度显示屏 | DS-TH200-A/KB | 显示范围：温度：-19℃ ～99℃ ，湿度：0％ ～99％ 测量精度 ：＜±1℃ ，湿度＜ ±4%RH 显示时间精确到秒（年月日、时分秒） 供电电压： AC 220V 外部接口：485接口 外观尺寸：580mm(长) x 380mm(宽) x 36mm(高) 温湿度协议：leicai | 海康威视 | 台 | 1
6 | 审讯主机 | iDS-9608SNL-I4 | 智能全高清网络审讯主机，满足同步录音录像要求 支持6路400W IPC接入或8路1080p IPC输入； 自带7寸触摸屏； 支持画中画配置（画面合成）； 支持一键审讯、一键回放、一键打点； 2路VGA输入和2路HDMI输入； 2路HDMI输出，1路VGA输出； 支持全路数H.265编解码； 支持视频信息上叠加温湿度信息； 智能分析路数：4路智能行为分析； 智能分析功能：人数异常检测、站立起身检测、攀高检测、离岗/睡岗检测、剧烈运动检测、离床检测、如厕超时检测、声强突变8种异常行为分析和实时报警； 标配2个DVD光驱，支持双光驱同步刻录； 支持4个SATA接口； 支持容量最大为8TB的硬盘； 19英寸 3U机箱； 2个RJ45 10M/100M/1000M自适应以太网口 8个报警输入、4个报警输出、2个RS-232、4个RS-485接口、4个USB接口 | 海康威视 | 台 | 1
7 | 硬盘 | ST4000VX000,4T,5900RPM,3.5",SATA | 4TB/64MB(6Gb/秒 NCQ)/5900RPM/SATA3 | 海康威视 | 个 | 2
8 | 除湿机 | CF30BD/N7-DP4 | 适用面积 58-73㎡ 控制方式 触摸控制 按键方式 轻触式按键 排水方式 水箱/外接排水管 功能参数 水箱水满提示 支持 水满自动停机保护 支持 自动除霜功能 支持 定时功能 24小时 其它参数 额定电压 220V 额定功率 480W 噪音 52dB(A) 产品重量 17kg 产品尺寸 390x270x505mm | 美的 | 台 | 1
9 | 网线 | 5类 | 无氧铜cat-5e | 海康威视 | 箱 | 1
10 | 电源线 |  | rvv2*1.5 | 国产 | 个 | 1
11 | LED灯 | 雷士LED灯 | 600*600 | 国产 | 套 | 2
12 | 换气扇 | 国产 | 300*300 | 国产 | 套 | 2
11 | 辅材 |  | 线管、胶布、水晶头等 | 国产 | 套 | 1
小计
4、会见室
1 | 除湿机 | CF30BD/N7-DP4 | 适用面积 58-73㎡ 控制方式 触摸控制 按键方式 轻触式按键 排水方式 水箱/外接排水管 功能参数 水箱水满提示 支持 水满自动停机保护 支持 自动除霜功能 支持 定时功能 24小时 其它参数 额定电压 220V 额定功率 480W 噪音 52dB(A) 产品重量 17kg 产品尺寸 390x270x505mm | 美的 | 台 | 1
2 | LED灯 | 雷士LED灯 | 600*600 | 国产 | 套 | 2
3 | 换气扇 | 国产 | 300*300 | 国产 | 套 | 2
小计
5、医疗室
1 | 软垫 | 国产 |  |  |  | 1
小计
6、值班室
1 | 报警主机 | DS-19A08-01BN | 专业级总线制网络报警主机，自带8防区，可扩展至256防区/自带4路继电器，可扩展至256路继电器输出/串口输出/电话/网络上报/8个独立子系统/总线可达2400米/8.2K 线尾组，支持本地8路防区/2线制防区防拆/支持定时撤布防/时控输出 | 海康威视 | 台 | 1 |  |  | 安装在值班室
2 | 声光报警器 | HC-103 | 声光报警器(红/白双色外观),12VDC 压电警号,防火ABS阻燃外壳,声压(VDC)：110±3 产品尺寸：120.6mm*73mm*48.2mm | 海康威视 | 台 | 1 |  |  | 安装在值班室
3 | 报警按钮 | DS-1T720N | 脚挑开关,用于银行等场所紧急报警,产品尺寸（mm) 333*88*145 | 海康威视 | 台 | 4 |  |  | 安装在审讯室
4 | LED灯 | 雷士LED灯 | 600*600 | 国产 | 套 | 2
5 | 换气扇 | 国产 | 300*300 | 国产 | 套 | 2
6 | 电话系统 | 国产 | 国产 | 国产 | 套 | 1
小计
二、监控中心部分
1 | LCD拼接屏 | DS-D2046NL-C/Y/2020 | LCD液晶显示单元；京东方面板 尺寸:46英寸；拼缝：3.5mm 分辨率 ：1920 × 1080@60 Hz（向下兼容）； 视角：垂直上下178°,水平左右178°(CR≥10)； 响应时间：8ms(G to G)； 对比度：1200:1； 亮度：500cd/㎡； 输入接口：HDMI × 1, DVI × 1, VGA × 1, CVBS × 1, USB × 1 输出接口：HDMI × 1, VGA × 1, CVBS × 1, 功耗：≤ 160 W； 电源要求：100～240 VAC, 50/60 Hz； 寿命：≥60000 小时； 运行温度和湿度： 0℃～40℃，10%～80% RH（无冷凝水）； 边框宽度：2.3mm（左/上），1.2mm（右/下） 外形尺寸：1022.23 (W) mm × 576.77 (H) mm × 72.25 (D) mm 毛重（含包装和配件盒）：51 ± 0.5 kg（双包） 29 ± 0.5 kg（单包） | 海康威视 | 台 | 6
2 | LCD屏支架 | 46寸-新型模块化-框架 | 配合新型模块化底座使用 支架特点： 1、美观、地脚隐藏 2、性价比高 3、四周包边 4、支持扩容 支架均采用SPCC优质冷轧钢板保障质量的源头；表面采用静电喷塑工艺，喷塑固化温度180-210度，涂层厚度80-100微米，对高防腐要求产品还可选择阴极电泳底漆工艺，防腐耐锈。 颜色：黑色 后拉杆长度：600-900mm 弧度：0° 开门及封板：底座前封板，含侧封板、顶盖板，无后门结构 LOGO：HIKVISION 表面处理：静电喷塑 底座高度：600/800/1000/1200mm 厚度：400mm 材料：SPCC高强度钢板 定制参数 颜色：71599、71721、81390、81548、81962及92079 开门及封板：前开门、后封板 后拉杆长度：不宜超过3m LOGO：中性 底座高度：需求定制 | 海康威视 | 台 | 6
3 | LCD屏支架 | 46寸-新型模块化-底座 | 配合新型模块化框架使用 支架特点： 1、美观、地脚隐藏 2、性价比高 3、四周包边 4、支持扩容 支架均采用SPCC优质冷轧钢板保障质量的源头；表面采用静电喷塑工艺，喷塑固化温度180-210度，涂层厚度80-100微米，对高防腐要求产品还可选择阴极电泳底漆工艺，防腐耐锈。 颜色：黑色 后拉杆长度：600-900mm 弧度：0° 开门及封板：底座前封板，含侧封板、顶盖板，无后门结构 LOGO：HIKVISION 表面处理：静电喷塑 底座高度：600/800/1000/1200mm 厚度：400mm 材料：SPCC高强度钢板 定制参数 颜色：71599、71721、81390、81548、81962及92079 开门及封板：前开门、后封板 后拉杆长度：不宜超过3m LOGO：中性 底座高度：需求定制 | 海康威视 | 台 | 3
4 | 交换机 | DS-3E1309P-S | 轻网管提供8个百兆PoE电口，1个千兆网络电口 支持IEEE 802.3at/af标准 支持IEEE 802.3、IEEE 802.3u、IEEE 802.3x、IEEE 802.3ab标准 支持iVMS-4200客户端管理 支持云管APP管理 支持安防网络拓扑管理、端口管理 支持远程升级 支持8芯供电 支持最远250 m传输 支持6 KV防浪涌（PoE口） 支持PoE输出功率管理 百兆网络接入设计 线速转发 存储转发交换方式 坚固式高强度金属外壳 无风扇设计，高可靠性 POE最大供电功率：110 W | 海康威视 | 台 | 4
5 | 交换机 | 华为 | 华为24口三层交换机 | 华为 | 台 | 1
6 | 网线 | 5类 | 无氧铜cat-5e | 海康威视 | 箱 | 1
7 | 电源线 |  | rvv2*1.5 | 国产 | 个 | 1
8 | 操作电脑 | M6600T | I5-10400处理器 WIN10系统 | 联想 | 台 | 2 |  |  | 含显示器
9 | 打印机 | 标签打印机 |  | 国产 | 台 | 1
10 | 有源音箱 | DS-65VA0020S | 会议有源音箱2*20W 功耗 30W 频响 80Hz~20KHz 信噪比 ≥70dB 音箱尺寸 165X182X260mm | 海康威视 | 台 | 2
11 | 工作台 | 2联 | 1.台面板：台面木质环保颗粒板贴防火板板面25mm。内部为复合板，表面为HPL，整体厚度不低于25mm。防火、防潮、防刻划、绝缘、高耐磨、高强度。台面边缘采用圆弧形设计的手枕，保证手臂工作时的舒适性，手枕采用台板一体化延伸的台板边缘，外形手感好，适合人手放置的流线型表面，经抛光、耐磨喷涂处理。 2.框架结构：优质冷轧钢板，内部主框架1.5一1.2mm，冷轧钢板，立柱1.5mm，激光切割成型，数控设备制作，做工精良，防静电喷塑处理，确保使用寿命五年以上。 3.前后门板：优质冷轧钢板，静电喷塑，1.2mm厚。（柜体内保19英寸机架设计） 4.配有键盘抽屉和托盘，台面50mm走线孔 5.后背板：铝合型材，防静电喷塑处理，有用于显示器支架悬挂的凹槽 | 定制 | 台 | 1
12 | 辅材 |  | 音频线、视频线材，PVC管材、膨胀螺丝、制工螺丝等 |  | 批 | 1
小计
设备总价
A | 设备总价
B | 安装调试费
C | 税费
D | 工程总造价